## Corrected_FSTP_GPS_September_05
SL_No | Organizati | Sample_ID | Date | Camp_ID | AFA | ID_DPHE | ID_Organiz | Block | Sub_Block | FSTP_Type | Capacity__ | Latitude | Longitude
1 | NGOF | DPHE/FSL/S/564 | 01-008-23 0:00:00 | 7 | UNICEF | FSTP-07-06 | WVI UFF-01 | D | D-4 | Up Flow Filter - UFF | 30 | 21.2033 | 92.1684
2 | NGOF | DPHE/FSL/S/565 | 01-008-23 0:00:00 | 7 | UNICEF | FSTP-07-04 | IOM-DLT-KMS-016 | D | D-6 | Up Flow Filter - UFF | 15 | 21.2029 | 92.1661
3 | NGOF | DPHE/FSL/S/566 | 01-008-23 0:00:00 | 7 | UNICEF | FSTP-07-15 | ABR-3 | D | D-8 | Anaerobic Baffled Reactor - ABR | 45 | 21.2026 | 92.1651
4 | NGOF | DPHE/FSL/S/567 | 01-008-23 0:00:00 | 7 | UNICEF | FSTP-07-05 | WVI UFF-06 | C | C-2 | Up Flow Filter - UFF | 15 | 21.2045 | 92.1656
5 | NGOF | DPHE/FSL/S/568 | 01-008-23 0:00:00 | 7 | UNICEF | FSTP-07-01 | WSP-03 | C | C-3 | Waste StabilizationÂ PondÂ - WSP | 15 | 21.2044 | 92.1642
6 | NGOF | DPHE/FSL/S/569 | 01-008-23 0:00:00 | 7 | UNICEF | FSTP-07-02 | WVI UFF-05 | C | C-5 | Up Flow Filter - UFF | 15 | 21.2038 | 92.1641
7 | NGOF | DPHE/FSL/S/570 | 01-008-23 0:00:00 | 7 | UNICEF | FSTP-07-10 | ABR-01 | E | E5 | Anaerobic Baffled Reactor - ABR | 45 | 21.2018 | 92.1626
8 | NGOF | DPHE/FSL/S/571 | 01-008-23 0:00:00 | 7 | UNICEF | FSTP-07-12 | UFF-7 | E | E7 | Up Flow Filter - UFF | 30 | 21.2018 | 92.1639
9 | NGOF | DPHE/FSL/S/572 | 01-008-23 0:00:00 | 7 | UNICEF | FSTP-07-11 | UFF6 | F | F9 | Up Flow Filter - UFF | 20 | 21.2033 | 92.1618
10 | NGOF | DPHE/FSL/S/573 | 01-008-23 0:00:00 | 6 | UNICEF | FSTP-06-02 | ABR-FSM-01 | D | D-35 | Anaerobic Baffled Reactor - ABR | 50 | 21.2018 | 92.1582
11 | NGOF | DPHE/FSL/S/574 | 01-008-23 0:00:00 | 6 | UNICEF | FSTP-06-03 | ABR-FSM-02 | B | B-12 | Anaerobic Baffled Reactor - ABR | 90 | 21.2043 | 92.1585
12 | NGOF | DPHE/FSL/S/575 | 01-008-23 0:00:00 | 6 | UNICEF | FSTP-06-01 | ABR-FSM-03 | C | C-31 | Anaerobic Baffled Reactor - ABR | 90 | 21.2037 | 92.1561
13 | NGOF | DPHE/FSL/S/576 | 01-008-23 0:00:00 | 6 | UNICEF | FSTP-06-04 | ABR-FSM-04 | A | A-5 | Anaerobic Baffled Reactor - ABR | 90 | 21.2064 | 92.1563
14 | NGOF | DPHE/FSL/S/577 | 01-008-23 0:00:00 | 7 | UNICEF | FSTP-07-03 | WVI WSP-02 | C | C-3 | Waste StabilizationÂ PondÂ - WSP | 5 | 21.2036 | 92.1656
15 | NGOF | DPHE/FSL/S/578 | 01-008-23 0:00:00 | 7 | UNICEF | FSTP-07-09 | UFF-05 | A | A4 | Up Flow Filter - UFF | 30 | 21.2069 | 92.1687
16 | NGOF | DPHE/FSL/S/579 | 01-008-23 0:00:00 | 7 | UNICEF | FSTP-07-08 | UFF-01 | B | B6 | Up Flow Filter - UFF | 15 | 21.2056 | 92.1697
17 | NGOF | DPHE/FSL/S/580 | 01-008-23 0:00:00 | 7 | UNICEF | FSTP-07-07 | UFF-02 | B | B10 | Up Flow Filter - UFF | 15 | 21.2039 | 92.1677
18 | NGOF | DPHE/FSL/S/581 | 01-008-23 0:00:00 | 7 | UNICEF | FSTP-07-14 | ABR-02 | G | G4 | Anaerobic Baffled Reactor - ABR | 15 | 21.2017 | 92.1612
19 | NGOF | DPHE/FSL/S/582 | 01-008-23 0:00:00 | 7 | UNICEF | FSTP-07-13 | ABR-04 | G | G7 | Anaerobic Baffled Reactor - ABR | 15 | 21.2008 | 92.1597
20 | NGOF | DPHE/FSL/S/583 | 01-009-23 0:00:00 | KRC | UNHCR | FSTP-K-04 | NGOF_KRC_ABR-01 | A | A-3 | Anaerobic Baffled Reactor - ABR | 20 | 21.2124 | 92.1666
21 | NGOF | DPHE/FSL/S/584 | 01-009-23 0:00:00 | KRC | UNHCR | FSTP-K-01 | NGOF_KRC_ABR-03 | F | - | Anaerobic Baffled Reactor - ABR | 15 | 21.2113 | 92.1624
22 | BRAC | DPHE/FSL/S/585 | 01-009-23 0:00:00 | 2E | UNHCR | FSTP-02-22 | 2E-UFF-03 | D | - | Up Flow Filter - UFF | 70 | 21.2057 | 92.1632
23 | BRAC | DPHE/FSL/S/586 | 01-009-23 0:00:00 | 2E | UNHCR | FSTP-02-06 | 2E-UFF-01 | C | - | Up Flow Filter - UFF | 50 | 21.2068 | 92.1647
24 | BRAC | DPHE/FSL/S/587 | 01-009-23 0:00:00 | 2E | UNHCR | FSTP-02-02 | 2E-UFF-02 | B-E | - | Up Flow Filter - UFF | 50 | 21.2088 | 92.1672
25 | BRAC | DPHE/FSL/S/588 | 01-009-23 0:00:00 | 2E | UNHCR | FSTP-02-04 | ODP-02 | B-W | - | Lime Stabilization Pond - LSP | 50 | 21.2077 | 92.1667
26 | BRAC | DPHE/FSL/S/589 | 01-009-23 0:00:00 | 2E | UNHCR | FSTP-02-22 | ODP-1 | D | - | Lime Stabilization Pond - LSP | 13 | 21.2059 | 92.1632
27 | NGOF | DPHE/FSL/S/590 | 01-009-23 0:00:00 | 4 | UNHCR | FSTP-04-02 | Lime-FSTP | C | C18 | Lime Stabilization Pond - LSP | 50 | 21.2087 | 92.1434
28 | NGOF | DPHE/FSL/S/591 | 01-009-23 0:00:00 | 4Ex | UNHCR | FSTP-04-01 | FSTP-01 |  | - | Mega FSTP 1 | 700 | 21.2128 | 92.1387
29 | BRAC | DPHE/FSL/S/592 | 01-009-23 0:00:00 | 1W | UNHCR | FSTP-01-06 | 1W-ABR | E | E-9 | Anaerobic Baffled Reactor - ABR | 60 | 21.2103 | 92.1536
30 | BRAC | DPHE/FSL/S/593 | 01-009-23 0:00:00 | 1W | UNHCR | FSTP-01-05 | 1W-LSP-02 | D | D-8 | Lime Stabilization Pond - LSP | 40 | 21.2113 | 92.1503
31 | Green Hill | DPHE/FSL/S/594 | 01-009-23 0:00:00 | 1W | UNHCR | FSTP-01-07 | FSM-01 | G | G-11 | Lime Stabilization Pond - LSP | 10 | 21.211 | 92.156
32 | BRAC | DPHE/FSL/S/595 | 01-009-23 0:00:00 | 1W | UNHCR | FSTP-01-01 | 1W-LSP-01 | A | A-2 | Lime Stabilization Pond - LSP | 40 | 21.2154 | 92.1494
33 | BRAC | DPHE/FSL/S/596 | 01-009-23 0:00:00 | 1E | UNHCR | FSTP-01-02 | 1E-ABR | B | B12 | Anaerobic Baffled Reactor - ABR | 30 | 21.2198 | 92.1507
34 | BRAC | DPHE/FSL/S/597 | 01-009-23 0:00:00 | 1E | UNHCR | FSTP-01-04 | 1E-LSP | C | C-1 | Lime Stabilization Pond - LSP | 40 | 21.2174 | 92.1543
35 | MSF-BRAC | DPHE/FSL/S/598 | 16-001-23 0:00:00 | Kutupalong | UNHCR | FSTP-H-02 | FSTP-02 (Mega FSTP) | E | A-14 | Mega FSTP 2 | 455 | 21.2107 | 92.1697
36 | WVI | DPHE/FSL/S/599 | 16-001-23 0:00:00 | 8E | UNICEF | FSTP-08-07 | C-8E-C-B-65-01 | C | B-65 | Waste StabilizationÂ PondÂ - WSP | 25 | 21.1946 | 92.1628
37 | WVI | DPHE/FSL/S/600 | 16-001-23 0:00:00 | 8E | UNICEF | FSTP-08-21 | ABR-04 | B | B-60 | Anaerobic Baffled Reactor - ABR | 50 | 21.1966 | 92.1615
38 | WVI | DPHE/FSL/S/601 | 16-001-23 0:00:00 | 8E | UNICEF | FSTP-08-16 | UFF-03 | B | B-42 | Up Flow Filter - UFF | 25 | 21.198 | 92.1611
39 | WVI | DPHE/FSL/S/602 | 16-001-23 0:00:00 | 8E | UNICEF | FSTP-08-17 | ABR-08 | F | B-37 | Anaerobic Baffled Reactor - ABR | 30 | 21.1973 | 92.1627
40 | WVI | DPHE/FSL/S/603 | 16-001-23 0:00:00 | 8E | UNICEF | FSTP-08-07 | C-8E-C-B-65-01 | C | B-65 | Waste StabilizationÂ PondÂ - WSP | 25 | 21.1943 | 92.1632
41 | WVI | DPHE/FSL/S/604 | 16-001-23 0:00:00 | 8E | UNICEF | FSTP-08-19 | 8E-D-B73-ABR-07 | D | B-73 | Anaerobic Baffled Reactor - ABR | 50 | 21.1984 | 92.1668
42 | WVI | DPHE/FSL/S/605 | 16-001-23 0:00:00 | 8E | UNICEF | FSTP-08-18 | UFF-06 | F | B-53 | Up Flow Filter - UFF | 15 | 21.1975 | 92.1656
43 | WVI | DPHE/FSL/S/606 | 16-001-23 0:00:00 | 8E | UNICEF | FSTP-08-20 | UFF-05 | F | B-87 | Up Flow Filter - UFF | 15 | 21.1958 | 92.1649
45 | Shushilan | DPHE/FSL/S/608 | 16-001-23 0:00:00 | 12 | IOM | FSTP-12-01 | IOM-DEWATS-2020-09-C12-001 | A | G-9 | Decentralized waste water Treatment system - DEWAST | 18.6 | 21.1788 | 92.1539
46 | Shushilan | DPHE/FSL/S/609 | 16-001-23 0:00:00 | 12 | IOM | FSTP-12-02 | IOM-DEWATS-2020-09-C12-002 | A | G-9 | Decentralized waste water Treatment system - DEWAST | 18.6 | 21.1787 | 92.154
47 | VERC | DPHE/FSL/S/610 | 17-001-23 0:00:00 | 8W | UNICEF | FSTP-08-09 | FSM-01 | E | A-49 | Up Flow Filter - UFF | 15 | 21.1991 | 92.154
48 | VERC | DPHE/FSL/S/611 | 17-001-23 0:00:00 | 8W | UNICEF | FSTP-08-12 | FSM-01 | C | H-19 | Up Flow Filter - UFF | 15 | 21.1951 | 92.1559
49 | VERC | DPHE/FSL/S/612 | 17-001-23 0:00:00 | 8W | UNICEF | FSTP-08-14 | FSM-01 | A | A-28 | Up Flow Filter - UFF | 15 | 21.1987 | 92.1581
50 | VERC | DPHE/FSL/S/613 | 17-001-23 0:00:00 | 8W | UNICEF | FSTP-08-03 | FSM-01 | D | I-20 | Up Flow Filter - UFF | 10 | 21.1981 | 92.155
51 | VERC | DPHE/FSL/S/614 | 17-001-23 0:00:00 | 8W | UNICEF | FSTP-08-13 | FSM-01 | B | A-16 | Anaerobic Baffled Reactor - ABR | 60 | 21.1957 | 92.1577
52 | VERC | DPHE/FSL/S/615 | 17-001-23 0:00:00 | 8W | UNICEF | FSTP-08-15 | FSM-01 | A | A-19 | Up Flow Filter - UFF | 15 | 21.1977 | 92.1502
53 | VERC | DPHE/FSL/S/616 | 17-001-23 0:00:00 | 8W | UNICEF | FSTP-08-01 | FSM-01 | D | A-39 | Anaerobic Baffled Reactor - ABR | 30 | 21.199 | 92.1558
54 | VERC | DPHE/FSL/S/617 | 17-001-23 0:00:00 | 8W | UNICEF | FSTP-08-05 | FSM-01 | F | H-37 | Up Flow Filter - UFF | 10 | 21.1952 | 92.1534
55 | VERC | DPHE/FSL/S/618 | 17-001-23 0:00:00 | 8W | UNICEF | FSTP-08-11 | FSM-01 | E | A-66 | Waste StabilizationÂ PondÂ - WSP | 10 | 21.1984 | 92.1509
56 | VERC | DPHE/FSL/S/619 | 17-001-23 0:00:00 | 8W | UNICEF | FSTP-08-02 | FSM-01 | F | A-61 | Up Flow Filter - UFF | 10 | 21.1954 | 92.1537
57 | VERC | DPHE/FSL/S/620 | 17-001-23 0:00:00 | 8W | UNICEF | FSTP-08-04 | FSM-01 | F | A-65 | Anaerobic Baffled Reactor - ABR | 60 | 21.1967 | 92.1521
58 | VERC | DPHE/FSL/S/621 | 17-001-23 0:00:00 | 8W | UNICEF | FSTP-08-10 | FSM-01 | E | A-55 | Waste StabilizationÂ PondÂ - WSP | 10 | 21.2004 | 92.1518
59 | NGOF | DPHE/FSL/S/622 | 22-001-23 0:00:00 | 9 | IOM | FSTP-09-09 | IOM-DEWATS-2021-11-C09-004 | F | G-3 | Decentralized waste water Treatment system - DEWAST | 18 | 21.1893 | 92.1589
60 | NGOF | DPHE/FSL/S/623 | 22-001-23 0:00:00 | 9 | IOM | FSTP-09-01 | IOM-DLT-2017-06-BMS-001 | F | C-9 | Solid Separation Unit - SSU | 6 | 21.1893 | 92.1604
61 | NGOF | DPHE/FSL/S/624 | 22-001-23 0:00:00 | 9 | IOM | FSTP-09-03 | IOM-DEWATS-2021-07-C09-003 | F | C-17 | Decentralized waste water Treatment system - DEWAST | 18 | 21.1891 | 92.1607
62 | NGOF | DPHE/FSL/S/625 | 22-001-23 0:00:00 | 9 | IOM | FSTP-09-05 | IOM-DLT-2017-06-BMS-002 | A | B-1 | Solid Separation Unit - SSU | 6 | 21.192 | 92.1604
63 | NGOF | DPHE/FSL/S/626 | 22-001-23 0:00:00 | 9 | IOM | FSTP-09-06 | IOM-DEWATS-2019-10-C09-001 | A | B-2 | Decentralized waste water Treatment system - DEWAST | 15 | 21.1923 | 92.1597
64 | NGOF | DPHE/FSL/S/627 | 22-001-23 0:00:00 | 9 | IOM | FSTP-09-04 | IOM-DLT-2018-07-BMS-004 | D | A-3 | Solid Separation Unit - SSU | 21 | 21.1913 | 92.1593
65 | NGOF | DPHE/FSL/S/628 | 22-001-23 0:00:00 | 9 | IOM | FSTP-09-10 | IOM-DEWATS-2021-07-C09-002 | B | I-2 | Decentralized waste water Treatment system - DEWAST | 18 | 21.1926 | 92.1584
66 | NGOF | DPHE/FSL/S/629 | 22-001-23 0:00:00 | 9 | IOM | FSTP-09-08 | IOM-DLT-2017-06-BMS-003 | C | H-20 | Solid Separation Unit - SSU | 6 | 21.1922 | 92.1572
67 | NGOF | DPHE/FSL/S/630 | 22-001-23 0:00:00 | 5 | UNHCR | FSTP-05-04 | NGOF-C5-LSP-02 | B | B-5 | Lime Stabilization Pond - LSP | 50 | 21.204 | 92.1504
68 | NGOF | DPHE/FSL/S/631 | 22-001-23 0:00:00 | 5 | UNHCR | FSTP-05-02 | NGOF-C5-ABR01 | E | E-7 | Anaerobic Baffled Reactor - ABR | 50 | 21.1992 | 92.148
69 | NGOF | DPHE/FSL/S/632 | 22-001-23 0:00:00 | 5 | UNHCR | FSTP-05-01 | NGOF-C5-LSP-01 | E | E-2 | Lime Stabilization Pond - LSP | 50 | 21.2011 | 92.1476
70 | NGOF | DPHE/FSL/S/633 | 22-001-23 0:00:00 | 5 | UNHCR | FSTP-05-03 | NGOF-C5-ABR-02 | E | E-3 | Anaerobic Baffled Reactor - ABR | 50 | 21.2013 | 92.15
71 | WVI | DPHE/FSL/S/634 | 23-001-23 0:00:00 | 10 | IOM | FSTP-10-01 | D-001 | A | H-25 | Decentralized waste water Treatment system - DEWAST | 12 | 21.1927 | 92.1534
72 | WVI | DPHE/FSL/S/635 | 23-001-23 0:00:00 | 10 | IOM | FSTP-10-02 | L-004 | B | H-37 | Lime Stabilization Pond - LSP | 20 | 21.1944 | 92.1531
73 | WVI | DPHE/FSL/S/636 | 23-001-23 0:00:00 | 10 | IOM | FSTP-10-05 | D-002 | B | H-42 | Decentralized waste water Treatment system - DEWAST | 10 | 21.1925 | 92.1544
74 | ACF | DPHE/FSL/S/637 | 23-001-23 0:00:00 | 11 | IOM | FSTP-11-08 | DEWATS-01 | A | A-2 | Decentralized waste water Treatment system - DEWAST | 15 | 21.1834 | 92.1583
75 | ACF | DPHE/FSL/S/638 | 23-001-23 0:00:00 | 11 | IOM | FSTP-11-09 | DEWATS-02 | A | A-3 | Decentralized waste water Treatment system - DEWAST | 15 | 21.1836 | 92.1538
76 | ACF | DPHE/FSL/S/639 | 23-001-23 0:00:00 | 11 | IOM | FSTP-11-04 | LSP-ID-020 | A | A-2 | Lime Stabilization Pond - LSP | 14 | 21.1822 | 92.1573
77 | ACF | DPHE/FSL/S/640 | 23-001-23 0:00:00 | 11 | IOM | FSTP-11-10 | DEWATS-03 | D | D-7 | Decentralized waste water Treatment system - DEWAST | 15 | 21.1858 | 92.1567
78 | ACF | DPHE/FSL/S/641 | 23-001-23 0:00:00 | 11 | IOM | FSTP-11-01 | LSP-ID-019 | D | D 4 | Lime Stabilization Pond - LSP | 16 | 21.1858 | 92.1576
79 | ACF | DPHE/FSL/S/642 | 23-001-23 0:00:00 | 11 | IOM | FSTP-11-05 | LSP-ID-018 | E | B-12 | Lime Stabilization Pond - LSP | 20 | 21.1844 | 92.1551
80 | ACF | DPHE/FSL/S/643 | 23-001-23 0:00:00 | 11 | IOM | FSTP-11-11 | DEWATS-04 | A | A-14 | Decentralized waste water Treatment system - DEWAST | 15 | 21.1825 | 92.1555
81 | ACF | DPHE/FSL/S/644 | 23-001-23 0:00:00 | 11 | IOM | FSTP-11-02 | LSP-ID-017 | E | E-02 | Lime Stabilization Pond - LSP | 20 | 21.1833 | 92.1539
82 | BRAC | DPHE/FSL/S/645 | 23-001-23 0:00:00 | 10 | IOM | FSTP-10-10 | LSP-F-40-01 | E | F-40 | Lime Stabilization Pond - LSP | 10 | 21.1868 | 92.1518
83 | BRAC | DPHE/FSL/S/646 | 23-001-23 0:00:00 | 10 | IOM | FSTP-10-05 | FSM-F-10-01 | C | F-10 | Lime Stabilization Pond - LSP | 10 | 21.1895 | 92.1549
84 | BRAC | DPHE/FSL/S/647 | 23-001-23 0:00:00 | 10 | IOM | FSTP-10-08 | DEWATS-01 | E | F-40 | Decentralized waste water Treatment system - DEWAST | 18 | 21.1874 | 92.1519
85 | BRAC | DPHE/FSL/S/648 | 29-001-23 0:00:00 | 14 | UNICEF | FSTP-14-04 | C-14-C-C2-FSM-05 | C | C-2 | Anaerobic Baffled Reactor - ABR | 55 | 21.1705 | 92.1472
86 | BRAC | DPHE/FSL/S/649 | 29-001-23 0:00:00 | 14 | UNICEF | FSTP-14-08 | C-14-E-E1-FSM-01 | E | E-1 | Anaerobic Baffled Reactor - ABR | 50 | 21.1664 | 92.1407
87 | BRAC | DPHE/FSL/S/650 | 29-001-23 0:00:00 | 14 | UNICEF | FSTP-14-07 | C-14-E-E3-FSM-06 | E | E-3 | Anaerobic Baffled Reactor - ABR | 60 | 21.1642 | 92.1378
88 | Care Bangladesh | DPHE/FSL/S/651 | 29-001-23 0:00:00 | 16 | UNICEF | FSTP-16-01 | DSK-Unicef-16-UFF-002/2020 | A | A-5 | Up Flow Filter - UFF | 10 | 21.1596 | 92.1516
89 | Care Bangladesh | DPHE/FSL/S/652 | 29-001-23 0:00:00 | 16 | UNICEF | FSTP-16-02 | DSK-Unicef-16-ABR-001/2019 | A | A-2 | Anaerobic Baffled Reactor - ABR | 30 | 21.1582 | 92.1488
90 | Care Bangladesh | DPHE/FSL/S/653 | 29-001-23 0:00:00 | 16 | UNICEF | FSTP-16-05 | C16-D08-ABR-007 | D | D-8 | Anaerobic Baffled Reactor - ABR | 30 | 21.155 | 92.1456
91 | Care Bangladesh | DPHE/FSL/S/654 | 29-001-23 0:00:00 | 16 | UNICEF | FSTP-16-06 | C16-D02-UFF006 | D | D-2 | Up Flow Filter - UFF | 10 | 21.1557 | 92.1465
92 | BRAC | DPHE/FSL/S/655 | 29-001-23 0:00:00 | 14 | UNICEF | FSTP-14-01 | C-14-A-A4-FSM-01 | A | A4 | Anaerobic Baffled Reactor - ABR | 50 | 21.1657 | 92.1477
93 | BRAC | DPHE/FSL/S/656 | 29-001-23 0:00:00 | 14 | UNICEF | FSTP-14-02 | C-14-B-B3-FSM-02 | B | B-3 | Anaerobic Baffled Reactor - ABR | 50 | 21.1654 | 92.1454
94 | Care Bangladesh | DPHE/FSL/S/657 | 29-001-23 0:00:00 | 16 | UNICEF | FSTP-16-07 | C16-B02-ABR003 | B | B-42 | Anaerobic Baffled Reactor - ABR | 35 | 21.1565 | 92.1493
95 | Care Bangladesh | DPHE/FSL/S/658 | 29-001-23 0:00:00 | 16 | UNICEF | FSTP-16-04 | DSK-IVY-16-ABR-004/2020 | C | C-5 | Anaerobic Baffled Reactor - ABR | 35 | 21.1536 | 92.152
96 | BRAC | DPHE/FSL/S/659 | 29-001-23 0:00:00 | 14 | UNICEF | FSTP-14-03 | C-14-D-D3-FSM-03 | D | D-3 | Anaerobic Baffled Reactor - ABR | 50 | 21.1658 | 92.1439
97 | Care Bangladesh | DPHE/FSL/S/660 | 29-001-23 0:00:00 | 16 | UNICEF | FSTP-16-03 | DSK-BRAC-EKN-16-ABR-03/19 | C | C-1 | Anaerobic Baffled Reactor - ABR | 35 | 21.1539 | 92.1518
98 | Care Bangladesh | DPHE/FSL/S/661 | 31-001-23 0:00:00 | 15 | UNICEF | FSTP-15-10 | UFF-01 | A | A-5 | Up Flow Filter - UFF | 15 | 21.1621 | 92.1502
99 | Care Bangladesh | DPHE/FSL/S/662 | 31-001-23 0:00:00 | 15 | UNICEF | FSTP-15-11 | WSP-02 | A | A-8 | Waste StabilizationÂ PondÂ - WSP | 35 | 21.1639 | 92.1496
100 | Care Bangladesh | DPHE/FSL/S/663 | 31-001-23 0:00:00 | 15 | UNICEF | FSTP-15-12 | ABR-03 | B | B-2 | Anaerobic Baffled Reactor - ABR | 35 | 21.1613 | 92.147
101 | Care Bangladesh | DPHE/FSL/S/664 | 31-001-23 0:00:00 | 15 | UNICEF | FSTP-15-01 | WSP-05 | C | C-10 | Waste StabilizationÂ PondÂ - WSP | 35 | 21.162 | 92.1439
102 | Care Bangladesh | DPHE/FSL/S/665 | 31-001-23 0:00:00 | 15 | UNICEF | FSTP-15-02 | UFF-06 | D | D-11 | Up Flow Filter - UFF | 15 | 21.163 | 92.1435
103 | DSK | DPHE/FSL/S/666 | 31-001-23 0:00:00 | 15 | UNICEF | FSTP-15-13 | UFF-04 | C | C-4 | Up Flow Filter - UFF | 15 | 21.1614 | 92.1444
104 | DSK | DPHE/FSL/S/667 | 31-001-23 0:00:00 | 15 | UNICEF | FSTP-15-14 | UFF-012 | E | E-8 | Up Flow Filter - UFF | 15 | 21.1606 | 92.143
105 | Care Bangladesh | DPHE/FSL/S/668 | 31-001-23 0:00:00 | 15 | UNICEF | FSTP-15-06 | UFF-07 | D | D-6 | Up Flow Filter - UFF | 15 | 21.162 | 92.1417
106 | Care Bangladesh | DPHE/FSL/S/669 | 31-001-23 0:00:00 | 15 | UNICEF | FSTP-15-05 | UFF-10 | E | E-13 | Up Flow Filter - UFF | 15 | 21.162 | 92.1401
107 | Care Bangladesh | DPHE/FSL/S/670 | 31-001-23 0:00:00 | 15 | UNICEF | FSTP-15-07 | UFF-08 | D | D-14 | Up Flow Filter - UFF | 15 | 21.1619 | 92.1382
108 | Care Bangladesh | DPHE/FSL/S/671 | 31-001-23 0:00:00 | 15 | UNICEF | FSTP-15-08 | WSP-09 | E | E-16 | Waste StabilizationÂ PondÂ - WSP | 35 | 21.162 | 92.1368
109 | DSK | DPHE/FSL/S/672 | 31-001-23 0:00:00 | 15 | UNICEF | FSTP-15-19 | UFF-019 | H | H-4 | Up Flow Filter - UFF | 15 | 21.1575 | 92.1402
110 | Care Bangladesh | DPHE/FSL/S/673 | 31-001-23 0:00:00 | 15 | UNICEF | FSTP-15-16 | UFF-20 | H | H-8 | Up Flow Filter - UFF | 15 | 21.1593 | 92.1386
111 | Care Bangladesh | DPHE/FSL/S/674 | 31-001-23 0:00:00 | 15 | UNICEF | FSTP-15-22 | UFF-21 | H | H-9 | Up Flow Filter - UFF | 15 | 21.1587 | 92.1372
112 | Care Bangladesh | DPHE/FSL/S/675 | 31-001-23 0:00:00 | 15 | UNICEF | FSTP-15-23 | WSP-022 | H | H-5 | Waste StabilizationÂ PondÂ - WSP | 35 | 21.158 | 92.1395
113 | Care Bangladesh | DPHE/FSL/S/676 | 31-001-23 0:00:00 | 15 | UNICEF | FSTP-15-24 | UFF-013 | E | E-3 | Up Flow Filter - UFF | 15 | 21.16 | 92.1424
114 | Care Bangladesh | DPHE/FSL/S/677 | 31-001-23 0:00:00 | 15 | UNICEF | FSTP-15-15 | ABR-014 | F | F-10 | Anaerobic Baffled Reactor - ABR | 35 | 21.159 | 92.1426
115 | Care Bangladesh | DPHE/FSL/S/678 | 31-001-23 0:00:00 | 15 | UNICEF | FSTP-15-17 | Upflow-015 | F | F-7 | Up Flow Filter - UFF | 15 | 21.1588 | 92.1419
116 | Care Bangladesh | DPHE/FSL/S/679 | 31-001-23 0:00:00 | 15 | UNICEF | FSTP-15-20 | UFF-16 | F | F-6 | Up Flow Filter - UFF | 15 | 21.1568 | 92.1436
117 | Care Bangladesh | DPHE/FSL/S/680 | 31-001-23 0:00:00 | 15 | UNICEF | FSTP-15-04 | UFF-011 | E | E-11 | Up Flow Filter - UFF | 15 | 21.16 | 92.1419
118 | DSK | DPHE/FSL/S/681 | 31-001-23 0:00:00 | 15 | UNICEF | FSTP-15-21 | UFF-18 | G | G-10 | Up Flow Filter - UFF | 15 | 21.1585 | 92.1472
119 | Care Bangladesh | DPHE/FSL/S/682 | 31-001-23 0:00:00 | 15 | UNICEF | FSTP-15-18 | ABR-017 | G | G-8 | Anaerobic Baffled Reactor - ABR | 35 | 21.1578 | 92.1466
120 | Caritas | DPHE/FSL/S/683 | 02-012-23 0:00:00 | 17 | UNHCR | FSTP-17-02 | NGOF-C17-ABR-02 | C | C-76 | Anaerobic Baffled Reactor - ABR | 50 | 21.1955 | 92.1389
121 | Catitas | DPHE/FSL/S/684 | 02-012-23 0:00:00 | 17 | UNHCR | FSTP-17-01 | NGOF-C17-ABR-01 | C | C-101 | Anaerobic Baffled Reactor - ABR | 50 | 21.1951 | 92.1429
122 | BDRCS | DPHE/FSL/S/685 | 02-012-23 0:00:00 | 18 | IOM | FSTP-18-08 | FSM-C18-2 | M | M-19 | Anaerobic Baffled Reactor - ABR | 75 | 21.1878 | 92.1441
123 | DSK | DPHE/FSL/S/686 | 02-012-23 0:00:00 | 18 | IOM | FSTP-18-12 | IOM-DLT-2018-07-C18-003 | A | A-1 (H-64) | Solid Separation Unit - SSU | 16 | 21.1945 | 92.1467
124 | DSK | DPHE/FSL/S/687 | 02-012-23 0:00:00 | 18 | IOM | FSTP-18-11 | IOM-DLT-2018-07-C18-002 | A | A-1 (H-66) | Solid Separation Unit - SSU | 16 | 21.1929 | 92.1466
125 | DSK | DPHE/FSL/S/688 | 02-012-23 0:00:00 | 18 | IOM | FSTP-18-01 | IOM-DLT-2018-10-C18-006 (KSR-3) | A | A-2 (H-58) | Solid Separation Unit - SSU | 16 | 21.1922 | 92.1476
126 | DSK | DPHE/FSL/S/689 | 02-012-23 0:00:00 | 18 | IOM | FSTP-18-10 | IOM-DLT-2018-07-C18-005 (KSR-01) | A | A-2 (H-62) | Solid Separation Unit - SSU | 16 | 21.1924 | 92.1487
127 | DSK | DPHE/FSL/S/690 | 02-012-23 0:00:00 | 18 | IOM | FSTP-18-13 | IOM-DLT-2018-07-C18-004 | A | A-1 (H-69) | Solid Separation Unit - SSU | 16 | 21.1925 | 92.1467
128 | DSK | DPHE/FSL/S/691 | 02-012-23 0:00:00 | 18 | IOM | FSTP-18-09 | IOM-DLT-2018-07-C18-001 | C | C-2 (G-43) | Solid Separation Unit - SSU | 16 | 21.1895 | 92.1491
129 | DSK | DPHE/FSL/S/692 | 02-012-23 0:00:00 | 18 | IOM | FSTP-18-04 | IOM-DLT-2018-07-C18-008 (KSR-04) | B | B-3 (L-18) | Solid Separation Unit - SSU | 16 | 21.1898 | 92.1484
130 | DSK | DPHE/FSL/S/693 | 02-012-23 0:00:00 | 18 | IOM | FSTP-18-03 | IOM-DLT-2018-10-C18-007 | A | A-2 (H-58) | Solid Separation Unit - SSU | 16 | 21.1903 | 92.1476
131 | DSK | DPHE/FSL/S/694 | 02-012-23 0:00:00 | 18 | IOM | FSTP-18-05 | IOM-DLT-2018-07-C18-011 | B | B-2 (H-61) | Solid Separation Unit - SSU | 16 | 21.1904 | 92.1459
132 | DSK | DPHE/FSL/S/695 | 02-012-23 0:00:00 | 18 | IOM | FSTP-18-06 | IOM-DLT-2018-07-C18-012 | C | C-5 (K-10) | Solid Separation Unit - SSU | 16 | 21.1891 | 92.1509
133 | DSK | DPHE/FSL/S/696 | 02-012-23 0:00:00 | 18 | IOM | FSTP-18-14 | DEWATS-01 | C | K-9 | Decentralized waste water Treatment system - DEWAST | 18 | 21.1876 | 92.1516
134 | DSK | DPHE/FSL/S/697 | 02-012-23 0:00:00 | 19 | IOM | FSTP-19-02 | IOM-DEWATS-2022-11-C19-001 | A | A-1 | Decentralized waste water Treatment system - DEWAST | 15 | 21.1851 | 92.1398
135 | WVI | DPHE/FSL/S/698 | 13-002-23 0:00:00 | 13 | IOM | FSTP-13-8 | WSP-01 | A | A-6 | Waste StabilizationÂ PondÂ - WSP | 25 | 21.1768 | 92.142
136 | SHED | DPHE/FSL/S/699 | 13-002-23 0:00:00 | 13 | IOM | FSTP-13-9 | IOM-DEWATS-22-6-C13-003 | C | C-1 | Decentralized waste water Treatment system - DEWAST | 18 | 21.1771 | 92.141
137 | SHED | DPHE/FSL/S/700 | 13-002-23 0:00:00 | 13 | IOM | FSTP-13-5 | IOM-DEWATS-2020-09-001 | E | E-1 | Up Flow Filter - UFF | 18 | 21.1776 | 92.1367
138 | SHED | DPHE/FSL/S/701 | 13-002-23 0:00:00 | 13 | IOM | FSTP-13-6 | IOM-DEWATS-2020-09-002 | E | E-1 | Waste StabilizationÂ PondÂ - WSP | 18 | 21.1778 | 92.1367
139 | BDRCS | DPHE/FSL/S/702 | 13-002-23 0:00:00 | 13 | IOM | FSTP-13-3 | PA-FSTP-01 | G | G-1 | Up Flow Filter - UFF | 25 | 21.1818 | 92.1364
140 | BDRCS | DPHE/FSL/S/703 | 13-002-23 0:00:00 | 13 | IOM | FSTP-13-1 | PA-FSTP-2 | G | G-3 | Up Flow Filter - UFF | 25 | 21.18 | 92.1344
141 | WVI | DPHE/FSL/S/704 | 13-002-23 0:00:00 | 13 | IOM | FSTP-13-2 | WSP-03 | G | G-3 | Waste StabilizationÂ PondÂ - WSP | 25 | 21.1822 | 92.1365
142 | WVI | DPHE/FSL/S/705 | 13-002-23 0:00:00 | 13 | IOM | FSTP-13-4 | WSP-04 | F | F-4 | Up Flow Filter - UFF | 25 | 21.1808 | 92.1375
143 | WVI | DPHE/FSL/S/706 | 13-002-23 0:00:00 | 13 | IOM | FSTP-13-10 | IOM-DEWATS-2022-08-C13-004 | F | F-2 | Decentralized waste water Treatment system - DEWAST | 6 | 21.1819 | 92.1404
144 | BRAC | DPHE/FSL/S/707 | 13-002-23 0:00:00 | 21 | UNHCR | FSTP-21-02 | C-21-LSP-Chakmarkul | B |  | Lime Stabilization Pond - LSP | 50 | 21.1318 | 92.1608
145 | BRAC | DPHE/FSL/S/708 | 13-002-23 0:00:00 | 21 | UNHCR | FSTP-21-03 | LSP-02 | D | D-2 | Lime Stabilization Pond - LSP | 36 | 21.1298 | 92.1624
146 | BRAC | DPHE/FSL/S/709 | 13-002-23 0:00:00 | 21 | UNHCR | FSTP-21-01 | C-21-ABR-Omani | C | Omani Playground | Anaerobic Baffled Reactor - ABR | 60 | 21.1316 | 92.1601
147 | BDRCS | DPHE/FSL/S/710 | 13-002-23 0:00:00 | 19 | IOM | FSTP-19-01 | BDRCS-FSTP-C19-01 | D | D-13 | Anaerobic Baffled Reactor - ABR | 75 | 21.1806 | 92.1475
148 | BRAC | DPHE/FSL/S/711 | 20-002-23 0:00:00 | 2W | UNHCR | FSTP-02-24 | Water Aid 23 | C | C1 | Lime Stabilization Pond - LSP | 35 | 21.2074 | 92.157
149 | BRAC | DPHE/FSL/S/712 | 20-002-23 0:00:00 | 2W | UNHCR | FSTP-02-15 | IOM_DLT_2017_06_KMS_13 | C | C8 | Solid Separation Unit - SSU | 15 | 21.2095 | 92.1571
150 | BRAC | DPHE/FSL/S/713 | 20-002-23 0:00:00 | 2W | UNHCR | FSTP-02-14 | IOM-DLT-KMS-007 | C | C-9 | Solid Separation Unit - SSU | 25 | 21.2098 | 92.1584
151 | BRAC | DPHE/FSL/S/714 | 20-002-23 0:00:00 | 2W | UNHCR | FSTP-02-13 | LSP_12 | C | C-8 | Lime Stabilization Pond - LSP | 28 | 21.2109 | 92.1586
152 | IRB | DPHE/FSL/S/715 | 20-002-23 0:00:00 | 2W | UNHCR | FSTP-02-11 | IOM-DLT-KMS-006 | B | B-3 | Solid Separation Unit - SSU | 21 | 21.2096 | 92.1602
153 | IRB | DPHE/FSL/S/716 | 20-002-23 0:00:00 | 2W | UNHCR | FSTP-02-23 | LSP_04 | A | A-9 | Lime Stabilization Pond - LSP | 20 | 21.2089 | 92.161
154 | BRAC | DPHE/FSL/S/717 | 20-002-23 0:00:00 | 2W | UNHCR | FSTP-02-21 | IOM-DLT-KMS-016 | D | D8 | Solid Separation Unit - SSU | 15 | 21.2087 | 92.1545
155 | BRAC | DPHE/FSL/S/718 | 20-002-23 0:00:00 | 2W | UNHCR | FSTP-02-20 | ODP-08 | B | D12 | Lime Stabilization Pond - LSP | 30 | 21.2085 | 92.1586
156 | BRAC | DPHE/FSL/S/719 | 20-002-23 0:00:00 | 2W | UNHCR | FSTP-02-19 | ODP-07 | D | D42 | Lime Stabilization Pond - LSP | 25 | 21.2083 | 92.1553
157 | BRAC | DPHE/FSL/S/720 | 20-002-23 0:00:00 | 2W | UNHCR | FSTP-02-18 | Water Aid 22 | D | D-5 | Lime Stabilization Pond - LSP | 30 | 21.2087 | 92.1559
158 | BRAC | DPHE/FSL/S/721 | 20-002-23 0:00:00 | 2W | UNHCR | FSTP-02-16 | Water Aid 21 | C | D5 | Lime Stabilization Pond - LSP | 15 | 21.2079 | 92.1576
159 | SHED | DPHE/FSL/S/722 | 03-005-23 0:00:00 | 20 Ext | IOM | FSTP-20-17 | IOM-DLT-012 (KSR-30) | S-2 | B-2 | Solid Separation Unit - SSU | 16 | 21.1943 | 92.1366
160 | SHED | DPHE/FSL/S/723 | 03-005-23 0:00:00 | 20 Ext | IOM | FSTP-20-16 | IOM-DLT-005 (KSR-15) | S-2 | B-2 | Solid Separation Unit - SSU | 16 | 21.1935 | 92.137
161 | SHED | DPHE/FSL/S/724 | 03-005-23 0:00:00 | 20 Ext | IOM | FSTP-20-15 | IOM-DLT-001 (KSR-019) | S-1 | B-4 | Solid Separation Unit - SSU | 16 | 21.1882 | 92.1358
162 | SHED | DPHE/FSL/S/725 | 03-005-23 0:00:00 | 20 Ext | IOM | FSTP-20-13 | IOM-DLT-004 (KSR-22) | S-2 | B-1 | Solid Separation Unit - SSU | 16 | 21.1933 | 92.1342
163 | SHED | DPHE/FSL/S/726 | 03-005-23 0:00:00 | 20 Ext | IOM | FSTP-20-12 | IOM-DLT-005 (KSR-23) | S-3 | B-4 | Solid Separation Unit - SSU | 16 | 21.1929 | 92.1347
164 | SHED | DPHE/FSL/S/727 | 03-005-23 0:00:00 | 20 Ext | IOM | FSTP-20-09 | IOM-DLT-008 (KSR-026) | S-3 | B-1 | Solid Separation Unit - SSU | 16 | 21.1945 | 92.1339
165 | SHED | DPHE/FSL/S/728 | 03-005-23 0:00:00 | 20 Ext | IOM | FSTP-20-11 | IOM-DLT-003 (KSR-21) | S-3 | B-4 | Solid Separation Unit - SSU | 16 | 21.1916 | 92.1331
166 | SHED | DPHE/FSL/S/729 | 03-005-23 0:00:00 | 20 Ext | IOM | FSTP-20-10 | IOM-DLT-06 (KSR-024) | S-3 | B-3 | Solid Separation Unit - SSU | 16 | 21.1944 | 92.1322
167 | SHED | DPHE/FSL/S/730 | 03-005-23 0:00:00 | 20 Ext | IOM | FSTP-20-06 | IOM-DLT-007 (KSR-25) | S-3 | B-2 | Solid Separation Unit - SSU | 16 | 21.1949 | 92.1309
168 | SHED | DPHE/FSL/S/731 | 03-005-23 0:00:00 | 20 Ext | IOM | FSTP-20-08 | IOM-DLT-010 (KSR-028) | S-4 | B-7 | Solid Separation Unit - SSU | 16 | 21.1984 | 92.1359
169 | SHED | DPHE/FSL/S/732 | 03-005-23 0:00:00 | 20 | IOM | FSTP-20-05 | IOM-DLT-007 (KSR-017) | B | M-39 | Solid Separation Unit - SSU | 14 | 21.1888 | 92.1395
170 | SCI | DPHE/FSL/S/733 | 03-005-23 0:00:00 | 20 | IOM | FSTP-20-19 | SCI-FSTP-01 | B | M-24 | Anaerobic Baffled Reactor - ABR | 20 | 21.1877 | 92.1407
171 | SHED | DPHE/FSL/S/734 | 03-005-23 0:00:00 | 20 | IOM | FSTP-20-20 | IOM-DLT-2018-10-C20-KSR-11 | A | M-22 | Solid Separation Unit - SSU | 14 | 21.193 | 92.142
172 | SHED | DPHE/FSL/S/735 | 03-005-23 0:00:00 | 20 | IOM | FSTP-20-03 | IOM-DLT-06 (KSR-016) | A | M-27 | Solid Separation Unit - SSU | 14 | 21.1909 | 92.1403
173 | SHED | DPHE/FSL/S/736 | 03-005-23 0:00:00 | 20 | IOM | FSTP-20-01 | IOM-DLT-004-KSR-014 | A | M-35 | Solid Separation Unit - SSU | 14 | 21.1946 | 92.1401
174 | SHED | DPHE/FSL/S/737 | 03-005-23 0:00:00 | 20 | IOM | FSTP-20-04 | IOM-DLT-008 (KSR-018) | B | M-31 | Solid Separation Unit - SSU | 14 | 21.1912 | 92.1385
175 | SHED | DPHE/FSL/S/738 | 03-005-23 0:00:00 | 20 | IOM | FSTP-20-02 | IOM-DLT-003 (KSR-13) | A | M-30 | Solid Separation Unit - SSU | 14 | 21.1924 | 92.1402
176 | Nabolok | DPHE/FSL/S/739 | 03-012-23 0:00:00 | 24 | IOM | FSTP-24-02 | FSM-camp-24-01 | E | E5 | Decentralized waste water Treatment system - DEWAST | 18 | 20.9689 | 92.2465
177 | Nabolok | DPHE/FSL/S/740 | 03-012-23 0:00:00 | 24 | IOM | FSTP-24-05 | FSM-camp-24-02 | E | E5 | Decentralized waste water Treatment system - DEWAST | 18 | 20.9693 | 92.2471
178 | Anondo | DPHE/FSL/S/741 | 03-012-23 0:00:00 | 24 | IOM | FSTP-24-01 | FSM-camp-24 | D | D1 | Solid Separation Unit - SSU | 40 | 20.9691 | 92.2427
179 | Nabolok | DPHE/FSL/S/742 | 03-012-23 0:00:00 | 24 | IOM | FSTP-24-06 | FSM-camp-24-03 | D | D-3 | Decentralized waste water Treatment system - DEWAST | 15 | 20.9712 | 92.2435
180 | DSk | DPHE/FSL/S/743 | 03-012-23 0:00:00 | 24 | IOM | FSTP-24-03 | IOM-DEWATSâ€¦â€¦..01 | B | B4 | Decentralized waste water Treatment system - DEWAST | 18 | 20.9751 | 92.2424
181 | DSK | DPHE/FSL/S/744 | 03-012-23 0:00:00 | 24 | IOM | FSTP-24-04 | IOM-DEWATSâ€¦â€¦..02 | B | B4 | Decentralized waste water Treatment system - DEWAST | 18 | 20.9742 | 92.2441
330 | SCI | DPHE/FSL/S/745 | 03-012-23 0:00:00 | 25 | IOM | FSTP-25-01 | SCI-C25-Alikhali-DEWATS-FSM-2 | B | B-2 | Decentralized waste water Treatment system - DEWAST | 30 | 20.9785 | 92.2426
185 | NGOF | DPHE/FSL/S/748 | 19-003-23 0:00:00 | 27 | UNHCR | FSTP-27-01 | NGOF-c27-ABR-01 | C |  | Anaerobic Baffled Reactor - ABR | 50 | 20.9446 | 92.2544
186 | NGOF | DPHE/FSL/S/749 | 19-003-23 0:00:00 | 26 | UNHCR | FSTP-26-01 | NGOF-C26-LSP-01 | E | E-2 | Lime Stabilization Pond - LSP | 25 | 20.9533 | 92.2546
187 | NGOF | DPHE/FSL/S/750 | 19-003-23 0:00:00 | NRC | UNHCR | FSTP-NRC-01 | NGOF-NRC-ABR-01 | C |  | Anaerobic Baffled Reactor - ABR | 50 | 20.9528 | 92.2511
188 | NGOF | DPHE/FSL/S/751 | 19-003-23 0:00:00 | 26 | UNHCR | FSTP-26-02 | NGOF-C26-ADS-01 | I | I-5 | Anaerobic Digester System - ADS | 25 | 20.9669 | 92.2445
189 | DSK | DPHE/FSL/S/752 | 19-003-23 0:00:00 | 22 | UNICEF | FSTP-22-01 | DSK-BRAC-Unicef-22-ABR-02/2020 | C | C-3 | Anaerobic Baffled Reactor - ABR | 60 | 21.0876 | 92.1939
190 | DSK | DPHE/FSL/S/753 | 19-003-23 0:00:00 | 22 | UNICEF | FSTP-22-02 | DSK-BRAC-Unicef-22-ABR-03/2021 | C | C-3 | Anaerobic Baffled Reactor - ABR | 60 | 21.0877 | 92.1935
191 | DSK | DPHE/FSL/S/754 | 19-003-23 0:00:00 | 22 | UNICEF | FSTP-22-01 | DSK-BRAC-Unicef-22-ABR-02/2020 | C | C-3 | Anaerobic Baffled Reactor - ABR | 50 | 21.0872 | 92.1938